## 1
[7 empty] | x | y |  | x6 | x4 | x2 | ln(x) x3 | ln(x) x | ln(x) ^2 | y x3 | y x | y ln(x)
[7 empty] | 0.6 | 1 |  | 0.046656 | 0.1296 | 0.36 | -0.11034 | -0.3065 | 0.26094 | 0.216 | 0.6 | -0.51083
[7 empty] | 0.75 | 1.2 |  | 0.17798 | 0.31641 | 0.5625 | -0.12137 | -0.21576 | 0.082761 | 0.50625 | 0.9 | -0.34522
[7 empty] | 0.8 | 1.8 |  | 0.26214 | 0.4096 | 0.64 | -0.11425 | -0.17851 | 0.049793 | 0.9216 | 1.44 | -0.40166
[7 empty] | 0.9 | 2 |  | 0.53144 | 0.6561 | 0.81 | -0.076808 | -0.094824 | 0.011101 | 1.458 | 1.8 | -0.21072
[7 empty] | 1.1 | 3 |  | 1.7716 | 1.4641 | 1.21 | 0.12686 | 0.10484 | 0.009084 | 3.993 | 3.3 | 0.28593
[10 empty] | 2.7898 | 2.9758 | 3.5825 | -0.2959 | -0.69076 | 0.41368 | 7.0949 | 8.04 | -1.1825
[8 empty] | x3 | x | ln(x)
[7 empty] | x3 | x6 | x4 | ln(x) x3 |  | y x3
[7 empty] | x | x4 | x2 | ln(x) x |  | y x
[7 empty] | ln(x) | ln(x) x3 | ln(x) x | ln(x) ^2 |  | y ln(x)
[8 empty] | 2.7898 | 2.9758 | -0.2959 |  | 7.0949
[8 empty] | 2.9758 | 3.5825 | -0.69076 |  | 8.04
[8 empty] | -0.2959 | -0.69076 | 0.41368 |  | -1.1825
[8 empty] | c1 | 1.2205
[8 empty] | c2 | 1.2501
[8 empty] | c3 | 0.10199
x | y | f1(x) | (y-f1(x))2 | f2(x) | (y-f2(x))^2 | R=> | 1.2417
0.6 | 1 | 1.2866 | 0.082132 | 0.96158 | 0.001476
0.75 | 1.2 | 1.8097 | 0.37171 | 1.4231 | 0.049785
0.8 | 1.8 | 2.0008 | 0.040325 | 1.6022 | 0.03912
0.9 | 2 | 2.4077 | 0.16622 | 2.0041 | 1.6689e-05
1.1 | 3 | 3.3177 | 0.10096 | 3.0093 | 8.6834e-05
0.568 |  | 1.1849 | 0.76134 | 0.87602 | 0.090485